## Спецификация запроса КП
section | tz_no | name | qty | unit | required_ttx | do_not_offer | note
Оборудование | 1 | TRASSIR TR-C241B или аналог | 1 | шт | 2 двери; до 4 считывателей; ≥10000 карт; ≥50000 событий; Wiegand; TCP/IP; 2 реле; металл. корпус; −20…+65 °C; 12 В |  | Подтвердить поставку в 25 р.д.
Оборудование | 2 | Модуль ПО TRASSIR СКУД | 1 | шт | Совместимость с контроллером и MiniNVR; поставка в составе регистратора | Не двоить с лицензиями камер NVR | Если отдельный артикул — одна строка
Оборудование | 3 | Hikvision DS-K1107AM (аналог F-KD-4407PM i-FLOW) | 2 | шт | Mifare 13.56 МГц; OSDP+RS-485+Wiegand W26/W34; IP65; ≤2 Вт | TR-R5M; не 4 шт | i-FLOW только если срок ≤25 р.д.
Оборудование | 4 | Турникет Hikvision DS-K3G411LX-R/Pg-Dm55 или DS-K3G411LX-R/Dm55 или DS-K3G501LX-R/Dm55 | 1 | шт | Проход ≥550 мм; ≥35 чел/мин; ≥3 млн; антипаника; нерж. сталь; −20…+65 °C; без встроенного контроллера и считывателя; вход ПС | TR-TT552; TR-TP551; модификации со встроенным контроллером | Один турникет в сумме КП
Оборудование | 5 | Поручень Praktika ВЗР 1996.05-02 или аналог | 1 | шт | Две трубы; нерж. сталь; D≥32 мм; L≥940 мм |  | Стыковка с выбранным турникетом
Оборудование | 6 | Стойка Praktika ВЗР 1996.01 или аналог | 2 | шт | D≥50 мм; H≥1000 мм; 2 муфты |  | Стыковка с поручнем
Оборудование | 7 | Пульт ST-AC103RC или аналог | 1 | шт | ≥3 кнопки; НЗ/НР/ОБЩ
Оборудование | 8 | БП PS-1230 (плата) Проксима или аналог | 1 | шт | 187–242 В; 13.5–14.2 В; 2.8 А; плата без корпуса; под АКБ 12В 7Ач | ББП в корпусе без эквивалента
Оборудование | 9 | АКБ Delta DTM 1207 или аналог | 1 | шт | 12 В / 7 Ач; AGM; F2; срок ≥6 лет
Оборудование | 10 | TRASSIR MiniNVR 4216R AnyIP или аналог | 1 | шт | 16 кан.; 2×SATA ≥18 ТБ; ≥2 выхода HDMI/VGA; ≤400×350×60 мм; 19"; лицензии 16 кан.; t° ТЗ −10…+55 °C | NVR без лицензий каналов | Каталог MiniNVR +10…+30 — отклонение или аналог
Оборудование | 11 | Камера TR-D8151IR3 v7 (D) 2.8 или аналог | 7 | шт | 5 Мп; 2.8 мм; ИК≥30 м; IP66; PoE; аналитика; поставка в 25 р.д. | Приход «конец сентября» без склада
Оборудование | 12 | Монтажная коробка TR-JB306 или аналог | 7 | шт | Совместима с камерами п.11
Оборудование | 13 | Коммутатор TR-NS11191S-285-16PoE или аналог | 1 | шт | ≥16 PoE; бюджет ≥270 Вт; CCTV≥250 м; Watchdog; ≤450×200×50 мм | 8-портовый; TL-SG2218P вдобавок
Оборудование | 14 | HDD WD85PURZ 8ТБ или аналог | 2 | шт | SATA; 8 ТБ; 3.5"; Purple/surveillance | диски 4 ТБ
Оборудование | 15 | Монитор Dahua DHI-LM27-C301B или аналог | 1 | шт | ≥27"; IPS/OLED; ≥2560×1440; ≥100 Гц; ≥300 кд/м²; DP+HDMI; VESA | Full HD без QHD
Оборудование | 16 | Кабель HDMI ≥5 м | 1 | шт | Складская позиция | Rexant с приходом 06.10
Оборудование | 17 | Шкаф Cabeus SH-05F-15U60/60-R или аналог | 1 | шт | 19"; ≥15U; 600×600; стекло; замок | ЦМО 18U IP54
Оборудование | 18 | Вентилятор Cabeus XD12038A2 или аналог | 2 | шт | Под шкаф п.17
Оборудование | 19 | Термостат Cabeus KTS011 или аналог | 1 | шт | NO; 0…+60 °C
Оборудование | 20 | Щеточный ввод Cabeus JD04B или аналог | 2 | шт | Совместим со шкафом
Оборудование | 21 | Полка Cabeus SH-J018-FC-600m или аналог | 1 | шт | 19"; 4 точки; ≥45 кг
Оборудование | 22 | Направляющие Cabeus JH05-06-100KG или аналог | 1 | компл | Глубина 600 мм; пара; 100 кг
Оборудование | 23 | PDU Cabeus PDU-8P-2EU или аналог | 1 | шт | 8 евророзеток; 16 А; Schuko
Оборудование | 24 | PDU Cabeus PDU-8P-2IEC или аналог | 1 | шт | 8 EURO; 10 А; вилка C14
Оборудование | 25 | ИБП Powercom KIN-3000AP LCD арт.1152615 или аналог | 1 | шт | ≥3000 ВА / 2400 Вт; 4×9 Ач; 19"; ≤8×C13; USB; RS-232; SNMP | формулировка 1800 Вт; ИБП 850 ВА
Оборудование | 26 | Keenetic Explorer 4G KN-4910 или аналог | 1 | шт | LTE/4G; SIM любого оператора; ≥4 Ethernet; внешняя LTE-антенна; VPN PPTP и L2TP/IPsec | роутер без LTE
Материалы | М1 | UTP Cat 5e/6 внутренний |  | м | По схеме прил. №2 и обмеру |  | Отдельная строка КП
Материалы | М2 | UTP наружный (при фасаде/улице) |  | м | По схеме
Материалы | М3 | Лоток металлический по коридору |  | м | Прямое требование ТЗ подраздел 3.1
Материалы | М4 | Гофра / кабель-канал внутренний |  | м
Материалы | М5 | Защитный канал к турникету и считывателям |  | м
Материалы | М6 | Крепёж; автоматы; патч-корды; герметик; расходники | 1 | компл | Подраздел 2.3 ТЗ
Работы | Р1 | Доставка и разгрузка на объект Морозовск | 1 | рейс | Силами подрядчика
Работы | Р2 | Монтаж шкафа и оборудования АРМ | 1 | компл
Работы | Р3 | Монтаж и юстировка IP-камер | 7 | шт | Юстировка под контролем заказчика
Работы | Р4 | Монтаж турникета ограждения считывателей пульта | 1 | компл
Работы | Р5 | Кабельные трассы маркировка кабельный журнал | 1 | компл
Работы | Р6 | ПНР СКУД и СВН | 1 | компл
Работы | Р7 | Разблокировка турникета от Гранит-24 | 1 | шт
Работы | Р8 | Инструктаж персонала заказчика | 2 | чел
Работы | Р9 | Исполнительная документация 3+1 экз. | 1 | компл | Приказ Минстроя 344/пр
Работы | Р10 | Гарантия ≥12 мес. с акта | 1 | компл