## Матрица камеры
Матрица характеристик камеры для извещения 44-ФЗ
Параметр | Черновик ТЗ (20 шт.) | ППИ / КП / КТРУ | Новое ТЗ | Риск
Количество камер | 20 | 105 (53 верх + 52 низ) | 105 | Не закрывается периметр
Мп матрицы | < 4 | ≥4 и <8 (5 Мп в КП) | ≥4 и <8 | Отсев 5 Мп
Тип объектива | Моторизированный | Фиксированный 3,6 мм | Фиксированный, 3,6 мм | Отсев Color ON
Дальность подсветки | ≥ 60 м | ≥ 30 м (КТРУ / паспорт 30–35 м) | ≥ 30 м | Отсев Color ON
Размер матрицы | ≥ 1/3.9 и ≤ 1/3 | ≥ 1/2.9 и ≤ 1/2 (1/2.7") | ≥ 1/2.9 и ≤ 1/2 | Отсев Color ON
Частота кадров | 25 | 30 | ≥ 25 | Избыточное ограничение
Крепление | Настенные | Универсальное / стойки | Универсальная | Нельзя ставить на опоры
Распознавание лиц | Да | Нейродетектор движения | Детектор движения | Лишняя функция
Адрес монтажа | Пирогова, 46/6 | Две зоны | Виноградная, 53 и Пирогова, 46/6 | Нет верхней зоны
Способ монтажа | Сущ. коробка и кабель | Новые стойки, ВОЛС, шкафы | Полный состав ППИ | Неисполнимо
Срок | 15 раб. дней всё | Периметр + ВОЛС | 15 раб. дни поставка + 60 монтаж | Срыв срока

## КТРУ 00000008
Рабочие значения характеристик (новое ТЗ)
Характеристика | Значение | Ед. | Инструкция
Тип камеры | Цифровая | — | не может изменяться
Тип конструкции камеры | Цилиндрическая | — | не может изменяться
Исполнение | Уличная | — | не может изменяться
Материал корпуса (кожуха) | Металлический | — | не может изменяться
Тип крепления | Универсальная | — | не может изменяться
Тип объектива | Фиксированный (монофокальный) | — | не может изменяться
Фокусное расстояние | 3,6 | мм | не может изменяться
Разрешение основного видеопотока | ≥ 2560×1440 | — | не может изменяться
Разрешение дополнительного видеопотока | ≥ 1920×1080 | — | не может изменяться
Количество независимых видеопотоков | > 2 | шт. | не может изменяться
Число мегапикселей матрицы | ≥ 4 и < 8 | — | указать конкретное значение
Размер матрицы | ≥ 1/2.9 и ≤ 1/2 | дюйм | указать конкретное значение
Частота кадров | ≥ 25 | кадр/с | не может изменяться
Светочувствительность | ≥ 0 и < 1 | лк | указать конкретное значение
Дальность подсветки | ≥ 30 | м | не может изменяться
Минимальная рабочая температура | ≤ −40 | °C | не может изменяться
Максимальная рабочая температура | ≥ +60 | °C | не может изменяться
Ночная съёмка | Да | — | не может изменяться
Тип передачи сигнала | Проводной | — | не может изменяться
Разъёмы | Ethernet; порт RJ-45; разъём питания DC | — | не может изменяться
Поддержка PoE | Да, IEEE 802.3af (PoE) | — | не может изменяться
Тип напряжения питания | Постоянное | — | не может изменяться
Рабочее напряжение | 12 | В | не может изменяться
Потребляемая мощность | ≥ 7 | Вт | не может изменяться
Тип носителя | Карта памяти | — | не может изменяться
Поддержка карт памяти | microSD | — | не может изменяться
Поддержка видеокодеков | H.264 Baseline Profile; H.264 High Profile; H.264 Main Profile; H.265; MJPEG | — | не может изменяться
Поддержка аудиокодеков | AAC; G.711a; G.711u | — | не может изменяться
Поддержка сетевого протокола | IPv4; TCP/IP; DNS; DHCP; RTP/RTCP; NTP; Multicast; ICMP; ARP; RTSP; ONVIF; HTTP | — | не может изменяться
Минимальный угол обзора по вертикали | ≤ 48 | град. | не может изменяться
Максимальный угол обзора по вертикали | ≥ 48 | град. | не может изменяться
Минимальный угол обзора по горизонтали | ≤ 94 | град. | не может изменяться
Максимальный угол обзора по горизонтали | ≥ 79 | град. | не может изменяться
Съёмка и возможности | Встроенная видеоаналитика; запись на карту памяти; съёмка ночная; фокусировка автоматическая | — | не может изменяться
Функции и возможности | True-color матрица; автоматическая настройка дальности ИК-подсветки; антивандальная; антитуман; влаго- и ударостойкая; возможность отправки уведомлений; встраиваемый детектор движения; встроенная грозозащита; встроенный микрофон; LED-подсветка; ИК-подсветка; механический ИК-фильтр; настройка кодека; настройка частоты смены кадров; прогрессивное сканирование; режим BLC; режим HLC; режим WDR; слот для карты памяти; холодный запуск; шумоподавление | — | не может изменяться